## Plan1
Proprietário: MUNICIPIO de I T A P U C A - RS 01
PLANILHA ORÇAMENTÁRIA |  |  | Local: RUA ARCHIMEDES BOCARDI / ITAPUCA - RS
Obra: PROINFÂNCIA - ESPAÇO EDUCATIVO INFANTIL |  |  | ÁREA: A = 564,50 m² |  |  |  | DATA: Agosto/2016 |  | Ref. JUNHO/2016 | Custo UNIT | Custo TOTAL
O R Ç A M E N T O G L O B A L |  |  | QUANT. | CUSTO UNITÁRIO |  | CUSTO TOTAL |  | TOTAL R$ | SINAPI | Com BDI | Com BDI
ÍTEM | DISCRIMINAÇÃO | UN. |  | material | mão-de-obra | material | mão-de-obra |  | DESONERADO | 23.31% | 23.31%
1.0 | PAINEIS E VIDROS (instalados e com acessórios)
1.1 | Painel Vidro Temp. Laminado Fume 10mm-02Portas, ferragens-400x268cm | m² | 10.72 | 430 | 50 | 4609.6 | 536 |  | 73838/001 e 72121 | 585.6 | 6277.632
1.2 | Painel Vidro Temp. Laminado Transp. 8mm-03P, ferragens-400x268cm | m² | 10.72 | 386 | 50 | 4137.92 | 536 |  | 94576 e 72118 | 531.92 | 5702.1824
1.3 | Painel Vidro Temp. Laminado Transp. 8mm-03P, ferragens-400x268cm | m² | 10.72 | 386 | 50 | 4137.92 | 536 |  | 94576 e 72118 | 531.92 | 5702.1824
1.4 | Painel Vidro Temp. Laminado Fume 10mm-01 Porta, ferragens-159x268cm | m² | 4.26 | 430 | 50 | 1831.8 | 213 |  | 73838/001 e 72121 | 585.6 | 2494.656
1.5 | Painel Vidro Temp. Laminado Fume 10mm - ferragens-275x268+100x195 | m² | 9.32 | 386 | 50 | 3597.52 | 466 |  | 72121 | 531.92 | 4957.4944
1.6 | Painel Vidro Temp. Laminado Transp. 8mm-3P, ferragens-460x268cm | m² | 12.33 | 386 | 50 | 4759.38 | 616.5 |  | 94576 e 72118 | 531.92 | 6558.5736
1.7 | Porta Mad Semi Ôca laminada , laqueada, marco madeira- completa-80x210 | Unid | 1 | 486.05 | 50 | 486.05 | 50 |  | 91326 e 3093 | 653.981 | 653.981
| TOTAL DO ITEM |  |  |  |  | 23560.19 | 2953.5 | 26513.69 |  | 0 | 32346.7018
2.0 | PAVIMENTAÇÕES | [8 empty] | 0
2.1 | Viga de Baldrame em C.A. 15x35 cm / E=2,75m - Circulação | m³ | 0.15 | 949.36 | 380 | 142.404 | 57 |  | Composição 5 | 1621.8192 | 243.2729
2.2 | Demolição de pisos externa em concreto | m² | 8.25 |  | 9.5 | 0 | 78.375 |  |  | 11.59 | 95.6175
2.3 | Remoçao deGrelhas concreto P.F. Para uso futuro | m | 16.3 |  | 5 | 0 | 81.5 |  |  | 6.1 | 99.43
2.4 | Execução de base de brita 0, com e=10 cm, compactada (A=27,,80 m²) | m³ | 2.78 | 57.58 |  | 160.0724 | 0 |  | 4720 | 70.2476 | 195.2883
2.5 | Transporte brita 1 em Rod. Pavim. DMT=18Km (18 x 2,78 x 1,4 ) | TxKm | 70.06 |  | 0.59 | 0 | 41.3354 |  | 72843 | 0.7198 | 50.4292
2.6 | Piso Basalto Serrado Levigado 46x46cm, assente com argamassa e=5cm | m² | 35.29 | 150 | 28.56 | 5293.5 | 1007.8824 |  |  | 217.8432 | 7687.6865
| TOTAL DO ITEM |  |  |  |  | 5595.9764 | 1266.0928 | 6862.0692 |  | 0 | 8371.7244
3.0 | COBERTURA (Estrutura Metálica Pintada com EPÒXI) | [8 empty] | 0
| A- COBERTURA FRONTAL |  |  |  |  | 0 | 0 |  |  | 0 | 0
3.1 | Pilar Metálico Tubo Quadrado - 140x140x3,75 (02 Unid - L=1,5m)/16,043 Kg/m | Kg | 24.06 | 3.94 | 4.2 | 94.7964 | 101.052 |  | 10966 | 9.9308 | 238.935
3.2 | Vigas Longitudinais Tubo Retangular - 159x100x3,35 - L=17,50m/12,796Kg/m | Kg | 224 | 3.94 | 4.2 | 882.56 | 940.8 |  |  | 9.9308 | 2224.4992
3.3 | Tesoura/Linha Tubo Retangular 80x40x3 mm - L =46,50 m / P=5,369 Kg/m | Kg | 249.66 | 3.94 | 4.2 | 983.6604 | 1048.572 |  |  | 9.9308 | 2479.3235
3.4 | Tesoura/Terça Tubo Retangular 50x40x1,9 mm - L =46,00 m/2,571 Kg/m | Kg | 118.27 | 3.94 | 4.2 | 465.9838 | 496.734 |  |  | 9.9308 | 1174.5157
3.5 | Tesoura/Espelho Tubo Retangular 80x40x1,9 mm - L =8,80 m/3,466 Kg/m | Kg | 30.5 | 3.94 | 4.2 | 120.17 | 128.1 |  |  | 9.9308 | 302.8894
3.6 | Chapa Aço 140x140x8 mm (02 Peças fixar Pilares) | Kg | 6.4 | 3.5 | 3 | 22.4 | 19.2 |  |  | 7.93 | 50.752
3.7 | Policarbonato Alveolar 6mm - Refletivo cor Bronze e Acessórios | m² | 30 | 72 | 25 | 2160 | 750 |  |  | 118.34 | 3550.2
[6 empty] | 0 | 0 |  |  | 0 | 0
| B- COBERTURA SOBRE O PERGOLADO |  |  |  |  | 0 | 0 |  |  | 0 | 0
3.8 | Vigas Planas Tubo Retangular - 100x50x3,35 - L=18,00m/7,537Kg/m | Kg | 135.67 | 3.94 | 4.2 | 534.5398 | 569.814 |  |  | 9.9308 | 1347.3116
3.9 | Tesoura/Linha Tubo Retangular 80x40x3 mm - L =51,45 m / P=5,369 Kg/m | Kg | 276.24 | 3.94 | 4.2 | 1088.3856 | 1160.208 |  |  | 9.9308 | 2743.2842
3.10 | Tesoura/Terça Tubo Retangular 50x40x1,9 mm - L =70,00 m/2,571 Kg/m | Kg | 180 | 3.94 | 4.2 | 709.2 | 756 |  |  | 9.9308 | 1787.544
3.11 | Policarbonato Alveolar 8mm - Refletivo cor Bronze e Acessórios | m² | 48.6 | 72 | 25 | 3499.2 | 1215 |  |  | 118.34 | 5751.324
[6 empty] | 0 | 0 |  |  | 0 | 0
| C- COBERTURA DA CIRCULAÇÃO LARGA |  |  |  |  | 0 | 0 |  |  | 0 | 0
3.12 | Viga Apoio Tubo Retangular 80x40x3 mm - L =21,60 m / P=5,369 Kg/m | Kg | 116 | 3.94 | 4.2 | 457.04 | 487.2 |  |  | 9.9308 | 1151.9728
3.13 | Terça Tubo Retangular 50x40x1,9 mm - L =25,50 m/2,571 Kg/m | Kg | 65.56 | 3.94 | 4.2 | 258.3064 | 275.352 |  |  | 9.9308 | 651.0632
3.14 | ARCOS/Tubo Quadrado 50x50x3 mm - L =32,50 m/4,427 Kg/m | Kg | 143.88 | 3.94 | 4.2 | 566.8872 | 604.296 |  |  | 9.9308 | 1428.8435
3.15 | Policarbonato Alveolar 8mm - Refletivo cor Bronze e Acessórios/Cobert | m² | 30 | 65 | 25 | 1950 | 750 |  |  | 109.8 | 3294
3.16 | Policarbonato Alveolar 8mm - Refletivo cor Bronze e Acessórios/Fecham | m² | 3 | 72 | 25 | 216 | 75 |  |  | 118.34 | 355.02
[6 empty] | 0 | 0 |  |  | 0 | 0
| D- COBERTURA DA CIRCULAÇÃO ESTREITA |  |  |  |  | 0 | 0 |  |  | 0 | 0
3.17 | Viga Apoio Tubo Retangular 80x40x3 mm - L =18,50 m / P=5,369 Kg/m | Kg | 99.33 | 3.94 | 4.2 | 391.3602 | 417.186 |  |  | 9.9308 | 986.4264
3.18 | Terça Tubo Retangular 50x40x1,9 mm - L =8,5 m/2,571 Kg/m | Kg | 21.85 | 3.94 | 4.2 | 86.089 | 91.77 |  |  | 9.9308 | 216.988
3.19 | ARCOS/Tubo Quadrado 50x50x3 mm - L =14,00 m/4,427 Kg/m | Kg | 61.98 | 3.94 | 4.2 | 244.2012 | 260.316 |  |  | 9.9308 | 615.511
3.20 | Policarbonato Alveolar 8mm - Refletivo cor Bronze e Acessórios/Cobert | m² | 13 | 72 | 25 | 936 | 325 |  |  | 118.34 | 1538.42
[6 empty] | 0 | 0 |  |  | 0 | 0
| E- CALHAS E ALGEROSAS |  |  |  |  | 0 | 0 |  |  | 0 | 0
3.21 | Calha Alumínio 0.5 mm, Pintada com Epóxi Branco - Corte de 32 cm | m | 8.9 | 22 | 4.8 | 195.8 | 42.72 |  | 72104 | 32.696 | 290.9944
3.22 | Algerosas em Alumínio 0.5 mm e mat. Fixa / Corte 30cm - Pintadas Epóxi | m | 18 | 35 | 4.78 | 630 | 86.04 |  | 72104 | 48.5316 | 873.5688
| TOTAL DO ITEM |  |  |  |  | 16492.58 | 10600.36 | 27092.94 |  | 0 | 33053.3868
4.0 | DEMOLIÇÕES no REFEITÓRIO | [8 empty] | 0
4.1 | Remoção de Óculo/Visor de madeira - 80x110 | Unid | 1 |  | 28 | 0 | 28 |  |  | 34.16 | 34.16
4.2 | Demolição de Peitoril de alvenaria e Acabamento com argamassa | m² | 1.68 |  | 9.2 | 0 | 15.456 |  |  | 11.224 | 18.8563
| TOTAL DO ITEM |  |  |  |  | 0 | 43.456 | 43.456 |  | 0 | 53.0163
5.0 | LIMPEZA DA OBRA | [8 empty] | 0
5.1 | Limpeza Geral da obra | m² | 150 |  | 2.1 |  | 315 |  |  | 2.562 | 384.3
| TOTAL DO ITEM | [5 empty] | 315 | 315 |  |  | 384.3
[6 empty] | 45648.7464 | 15178.4088 | 60827.1552 |  |  | 74209.1293
| Mokasa Engenhaaria e Construção Ltda |  |  |  | AIRTON SCORSATTO
| CREA Nº 99021 |  |  |  | Prefeito Municipal
ITAPUCA / R S

## Plan2
Proprietário: PREFEITURA MUNICIPAL DE NOVA ALVORADA 02
PLANILHA ORÇAMENTÁRIA | Local: Rua Angelo Dall´Agnol - Parque Municipal de Eventos / ARVOREZINHA-RS
Obra: CONSTRUÇÃO E EQUIPAMENTO DE GINÁSIO POLIESPORTIVO | ÁREA de Obra: A = 1.143,13m2 | DATA: 29/06/2004