## Plan1
Proprietário: PREFEITURA MUNICIPAL DE ITAPUCA - RS
PLANILHA ORÇAMENTÁRIA |  |  | Local: Rua José Petrochi e Rua Archimes Bocardi / ITAPUCA-RS
Obra: PASSEIO PÚBLICO |  |  | Área: R. J.P. A= 166,91 m² + 16,80 m² direcional |  |  |  |  | 2018-09-12
Área: R. A.B A= 187,50 m² + 31,04 m² direcional
|  |  |  | C. UNITÁRIO |  | C. TOTAL | Encar. | CODIGO | REF.
ÍTEM | DISCRIMINAÇÃO | UN. | QUANT. | R$ S/BDI | R$ C /BDI=21 % | R$ | sociais | SINAPI | 07/2018
1.0 | PASSEIO PÚBLICO - BLOCOS DE CONC. - RUA JOSÉ PETRICHI - UBS
1.1 | Preparo da pista de pavimentação - passeio | m³ | 183.71 | 2.94 | 3.5574 | 653.53 |  | c. 94100 | SINAPI
1.2 | Pedra britada nº 0 posto predeira e =7 cm | m³ | 12.84 | 59.55 | 72.0555 | 925.1926 |  | c. 4720 | SINAPI-I
1.3 | Bloquete de concreto retangulares 20cm x10 cm e = 6cm, Fcka = 35 Mapa cor natural | m² | 48.87 | 29.88 | 36.1548 | 1766.8851 |  | c. 36155 | SINAPI-I
1.4 | Argamassa traço 1:3, assent. piso alerta e direc e rejunte de meio-fio preparo betoneira 400 l e=3cm | m³ | 0.5 | 439.99 | 532.3879 | 266.1939 |  | c. 88628 | SINAPI
1.5 | Arreia fina rejunte da calçadada e=0,008cm | m³ | 1.33 | 60 | 72.6 | 96.558 |  | c. 366 | SINAPI-I
1.6 | Piso Podotatil de concreto - direcional e alerta ( 40x40x2,50 )cm | unid | 105 | 6.05 | 7.3205 | 768.6525 |  | c. 36178 | SINAPI-I
1.7 | Calceteiro com encargos complementares - coeficiente (0,3975 por m²) | h | 73.02 | 17.86 | 21.6106 | 1578.006 |  | c.88260 | SINAPI
1.8 | Servente com encangos complementares - coeficiente (0,3975 por m²) | h | 73.02 | 15.78 | 19.0938 | 1394.2293 |  | c.88316 | SINAPI
1.9 | Bloquete de concreto 16 faces( 22x11x88)cm, Fcka = 35 Mapa cor natural | m² | 118.04 | 37.47 | 45.3387 | 5351.7801 |  | c, 36174 | SINAPI-I
1.10 | Meio fio de concreto pré-fabricado trecho reto 100x15x13 cm, fck = 30 Mpa | m | 18 | 33.75 | 40.8375 | 735.075 |  | c.94273 | SINAPI
13536.1025
2.0 | PASSEIO PÚBLICO - BLOCOS DE CONC. - RUA ARQUIMEDES BOCARDI - CRECHE
2.1 | Preparo da pista de pavimentação - passeio | m³ | 187.5 | 2.94 | 3.5574 | 667.0125 |  | c. 94100 | SINAPI
2.2 | Pedra britada nº 0 posto predeira e =7 cm | m³ | 13.13 | 59.55 | 72.0555 | 946.0887 |  | c. 4720 | SINAPI-I
2.3 | Bloquete de concreto retangulares 20cm x10 cm e = 6cm, Fcka = 35 Mapa cor natural | m² | 156.54 | 29.98 | 36.2758 | 5678.6137 |  | c. 36155 | SINAPI-I
2.4 | Argamassa traço 1:3, assent. piso alerta e direc e rejunte de meio-fio preparo betoneira 400 l e=3cm | m³ | 0.93 | 439.99 | 532.3879 | 495.1207 |  | c. 88628 | SINAPI
2.5 | Arreia fina rejunte da calçadada e=0,5cm | m³ | 1.25 | 60 | 72.6 | 90.75 |  | c. 366 | SINAPI-I
2.6 | Piso Podotatil de concreto - direcional e alerta ( 40x40x2,50 )cm | unid | 194 | 6.05 | 7.3205 | 1420.177 |  | c. 36178 | SINAPI-I
2.7 | Calceteiro com encargos complementares - coeficiente (0,3975 por m²) | h | 74.53 | 17.86 | 21.6106 | 1610.638 |  | c.88260 | SINAPI
2.8 | Servente com encangos complementares - coeficiente ( 0,3975 por m²) | h | 74.53 | 15.78 | 19.0938 | 1423.0609 |  | c.88316 | SINAPI
12331.4616
| OLMIRO SERAFINI ECO |  |  |  | MARCOS JOSÉ SCORSATTO
| Engenheiro Civil CREA MT 3.798-D |  |  |  | Prefeito Municipal - Itapuca

## Cronograma
C R O N O G R A M A |  | Proprietário: PREFEITURA MUNICIPAL DE ITAPUCA - RS
FÍSICO - FINANCEIRO |  | Local: Rua José Petrochi e Rua Archimes Bocardi / ITAPUCA-RS
2018-09-12
ÍTEM - SERVIÇOS |  | % | TOTAL | dias | 30 | 60 | TOTAL
1.0 | PASSEIO PÚBLICO - BLOCOS DE CONC. - RUA JOSÉ PETRICHI - UBS | 52.3285 | 13536.1025 |  | 13535 |  | 13535
2.0 | PASSEIO PÚBLICO - BLOCOS DE CONC. - RUA ARQUIMEDES BOCARDI - CRECHE | 47.6715 | 12331.46 |  |  | 12331.46 | 12331.46
TOTAL EM R$ |  |  | 25867.5625 | R$ | 13535 | 12331.46 | 25866.46
TOTAL EM % |  | 100 |  | % | 52.3242 | 47.6715 | 99.9957
| OLMIRO SERAFINI ECO |  |  |  | MARCOS JOSÉ SCORSATTO
| Engenheiro Civil CREA MT 3.798-D |  |  |  | Prefeito Municipal - Itapuca