## Plan1
PLANILHA ORÇAMENTÁRIA
Local: | Ruas/Avenida da Área Urbana, cidade de Itapuca/RS |  |  | 1.2073 | Data: 12/03/2025 |  | Ref 02/2025
Obra: | RECONSTRUÇÃO DE PAVIMENTAÇÃO,EM VIAS URBANAS E PASSIO PÚBLICOS E MEIO FIO | Enc. Sociais mensalista |  |  | 69.95% |  | BDI = 20,73%
ITEM | SERVIÇOS | UNID. | Quant. | Preco Unit. | P. Unit c/ BDI | Preço Total - BDI | SINAPI / Compos.
1.0 | ADMINISTRAÇÃO DA OBRA
1.1 | ENGENHEIRO CIVIL DE OBRA PLENO (HORISTA) | h | 8 | 131.57 | 158.8445 | 1270.7557 | SINAPI 2707
1270.7557
Rua Aberto Pancotte, entre a Rua Pedro de Marchi e Av. Mathias Zanette
2.0 | RECONSTRUÇÃO DE PAVIMENTAÇÃO PISTA DE ROLAMENTO, PASSEIO PÚBLICO E MEIO FIO
2.1 | RECONSTRUÇÃO PISTA DE ROLAMENTAÇÃO PAVIMENT0 SEM APROVEITAMENTO DE MATTERIAS ÇÃO COM BLOQUETE/PISO INTERTRAVADO DE CONCRETO - MODELO ONDA/16 FACES/PAVER/HOLANDES/PARALELEPIPEDO, 22X 11 CM, E = 8 CM, RESISTENCIA DE 35 MPA, COR NATURAL Fornecimento e Instalação. | m² | 72 | 74.72 | 90.2095 | 6495.08 | Composição 02
2.2 | RECONSTRUÇÃO PASSSEIO PÚBLOCO PAVIMENTAÇÃO SEM APROVEITAMENTO DE MATERIAIS COM BLOCOS DE CONCRETO, TIPO TIJOLINHO, 20x 10 CM, E = 6 CM, RESISTENCIA DE 35 MPA, COR NATURAL. Fornecimento e Instalação. | m² | 29.75 | 70.89 | 85.5855 | 2546.17 | Composição 03
2.3 | MEIO-FIO OU GUIA DE CONCRETO, PRE-MOLDADO, COMP 1 M, *30 X 10/12* CM (H X L1/L2), Fornecimento e Instalação. | m | 12 | 50.38 | 60.8238 | 729.8853 | Composição 04
2.4 | RECONSTRUÇÃO DE PAVIMENTAÇÃO EM PISTA DE ROLAMENTO COM APROVEITAMENTO DE MATTERIAS ÇÃO COM BLOQUETE/PISO INTERTRAVADO DE CONCRETO - MODELO ONDA/16 FACES/PAVER/HOLANDES/PARALELEPIPEDO, 22X 11 CM, E = 8 CM, | m² | 2 | 28.5 | 34.4081 | 68.8161 | Composição 06
| Total da Item |  |  |  |  | 9839.9514
Rua Jose Petrochi, entre a rua Pedro de Marchi e Rua Orelio Gambatto
3.0 | RECONSTRUÇÃO DE PAVIMENTAÇÃO PISTA DE ROLAMENTO, PASSEIO PÚBLICO E MEIO-FIO.
3.1 | RECONSTRUÇÃO PISTA DE ROLAMENTO, PAVIMENTAÇÃO SEM APROVEITAMENTO DE MATTERIAS ÇÃO COM BLOQUETE/PISO INTERTRAVADO DE CONCRETO - MODELO ONDA/16 FACES/PAVER/HOLANDES/PARALELEPIPEDO, 22X 11 CM, E = 8 CM, RESISTENCIA DE 35 MPA, COR NATURAL, Fornecimento e Instalação. | m² | 90 | 74.72 | 90.2095 | 8118.86 | Composição 02
3.2 | RECONSTRUÇÃO PASSSEIO PÚBLOCO PAVIMENTO SEM APROVEITAMENTO DE MATERIAIS COM BLOCOS DE CONCRETO, TIPO TIJOLINHO, 20x 10 CM, E = 6 CM, RESISTENCIA DE 35 MPA, COR NATURAL, Fornecimento e Instalação. | m² | 48.75 | 70.89 | 85.5855 | 4172.29 | Composição 03
3.3 | ASSENTAMENTO DE GUIA (MEIO-FIO) EM TRECHO RETO, CONFECCIONADA EM CONCRETO PRÉ-FABRICADO, DIMENSÕES 100X15X13X30 CM (COMPRIMENTO X BASE INFERIOR X BASE SUPERIOR X ALTURA). AF_01/2024, Fornecimento e Instalação. | m | 9 | 50.38 | 60.8238 | 547.414 | Composição 04
| Total da Item |  |  |  |  | 12838.564
Av. Mathias Zanette, entre a Rua Pedro de Marchi e Av. Julio Cardoso
4.0 | RECONSTRUÇÃO DE PAVIMENTAÇÃO, PASSEIO PÚBLICO E MEIO FIO
4.1 | RECONSTRUÇÃO PASSSEIO PÚBLOCO PAVIMENTAÇÃO SEM APROVEITAMENTO DE MATERIAIS COM BLOCOS DE CONCRETO, TIPO TIJOLINHO, 20x 10 CM, E = 6 CM, RESISTENCIA DE 35 MPA, COR NATURAL, Fornecimento e Instalação. | m² | 44.1 | 70.89 | 85.5855 | 3774.3204 | Composição 01
4.2 | ASSENTAMENTO DE GUIA (MEIO-FIO) EM TRECHO RETO, CONFECCIONADA EM CONCRETO PRÉ-FABRICADO, DIMENSÕES 100X15X13X30 CM (COMPRIMENTO X BASE INFERIOR X BASE SUPERIOR X ALTURA). AF_01/2026,Fornecimento e Instalação. | m | 43 | 50.38 | 60.8238 | 2615.4223 | Composição 04
4.3 | RECONSTRUÇÃO DE PAVIMENTAÇÃO EM PASSEIO PÚBLICO COM APROVEITAMENTO DE MATTERIAS ÇÃO COM BLOQUETE/TIPO TIJOLINHO, 20 X 10 CM, E = 6 CM. | m² | 4 | 31.67 | 38.2352 | 152.9408 | Composição 05
6542.6835
Rua José Sebben, final da pavimetação - Saída Para Nova Alvorada
5.0 | RECONSTRUÇÃO DE PAVIMENTAÇÃO PISTA DE ROALMENTO
5.1 | RECONSTRUÇÃO PISTA DE ROALMENTO, PAVIMENTAÇÃO SEM APROVEITAMENTO DE MATTERIAS ÇÃO COM BLOQUETE/PISO INTERTRAVADO DE CONCRETO - MODELO ONDA/16 FACES/PAVER/HOLANDES/PARALELEPIPEDO, 22X 11 CM, E = 10 CM, RESISTENCIA DE 50 MPA, COR NATURAL,Fornecimento e Instalação. | m² | 50 | 90.92 | 109.7677 | 5488.3858 | Composição 1
5.2 | REASSENTAMENTO DE BLOCOS 16 FACES PARA PISO INTERTRAVADO, ESPESSURA DE 10 CM, EM VIA/ESTACIONAMENTO, COM REAPROVEITAMENTO DOS BLOCOS 16 FACES - INCLUSO RETIRADA E COLOCAÇÃO DO MATERIAL. AF_12/2020, Fornecimento e Instalação | m² | 3 | 39.09 | 47.1934 | 141.5801 | SINAPI 101870
| Total da Item |  |  |  |  | 5629.9659
TOTAL GERAL R$ | [5 empty] | 36121.9204
| OLMIRO SERAFINI ECO |  |  | DELAVIR SCORSATTO
| Engenheiro Civil CREA MT 3.798-D |  |  | Prefeito Municipal de Itapuca-RS

## Cronograma
CRONOGRAMA FISICO FINANCEIRO
Local: Linha Campo Bonito - Marques, Município de Itapuca / RS | Área Urbana cidade de Itapuca/RS
Obra: | RECONSTRUÇÃO DE PAVIMENTAÇÃO,EM VIAS URBANAS E PASSIO PÚBLICOS E MEIO FIO
| DISCRIMINAÇÃO | Peso | Valor Total | ETAPAS
ITEM |  | % |  | Mês 1 |  | Mês 2
ITEM | SERVIÇOS |  | (R$) | % | R$ | % | R$
1 | ADMINISTRAÇÃO DA OBRA | 3.518% | 1270.7557 | 50% | 635.3778 | 50% | 635.3778
| Rua Aberto Pancotte, entre a Rua Pedro de Marchi e Av. Mathias Zanette | [5 empty] | 0
2.0 | RECONSTRUÇÃO DE PAVIMENTAÇÃO PISTA DE ROLAMENTO, PASSEIO PÚBLICO E MEIO FIO | 27.24% | 9839.9514 | 100% | 9839.9514
Rua Jose Petrochi, entre a rua Pedro de Marchi e Rua Orelio Gambatto
3.0 | RECONSTRUÇÃO DE PAVIMENTAÇÃO PISTA DE ROLAMENTO, PASSEIO PÚBLICO E MEIO-FIO. | 35.54% | 12838.564 | 80% | 10270.8512 | 20 | 2567.7128
Av. Mathias Zanette, entre a Rua Pedro de Marchi e Av. Julio Cardoso
4.0 | RECONSTRUÇÃO DE PAVIMENTAÇÃO, PASSEIO PÚBLICO E MEIO FIO | 18.11% | 6542.6835 |  |  | 100% | 6542.6835
Rua José Sebben, final da pavimetação - Saída Para Nova Alvorada
5.0 | RECONSTRUÇÃO DE PAVIMENTAÇÃO PISTA DE ROALMENTO | 15.59% | 5629.9659 |  |  | 100% | 5629.9659
| TOTAL SIMPLES | 100% | 36121.9204 | 57.43% | 20746.1804 | 42.57% | 15375.74
| TOTAL ACUMULADO |  |  | 57.43% | 20746.1804 | 100% | 36121.9204
Itapuca - RS, 12 de março de 2025.
| OLMIRO SERAFINI ECO |  |  |  | DELAVIR SCORSATTO
| Engenheiro Civil CREA MT 3.798-D |  |  |  | Prefeito Municipal de Itapuca-RS